## PBSEQ-D1-R0.1-BoM-CSV-12052024-
# | Reference | Value | Name | Footprint | Qty | MPN | MFR | DNP
1 | C1 | 0.1uF |  | Capacitor_SMD:C_0603_1608Metric | 1 | 0603B104J500CT | Walsin
2 | C2 | 10uF |  | Capacitor_SMD:C_0603_1608Metric | 1 | 0603X106K100CT | Walsin
3 | C3 | 1uF |  | Capacitor_SMD:C_0603_1608Metric | 1 | CC0603KRX5R9BB105 | Yageo
4 | D1 | 1N4148 |  | Diode_SMD:D_SOD-323_HandSoldering | 1 | 1N4148WS | onsemi
5 | D2 | RED | INPUT | LED_SMD:LED_0603_1608Metric | 1 | 19-21SURC/S530-A2/TR8 | Everlight
6 | D3 | YELLOW | OUTPUT | LED_SMD:LED_0603_1608Metric | 1 | 19-213/Y2C-FN2P2VZ/3T | Everlight
7 | J1 | POWER IN | POWER IN | Connector_PinHeader_2.54mm:PinHeader_1x02_P2.54mm_Vertical | 1 | DNP
8 | J2 | POWER OUT | POWER OUT | Connector_PinHeader_2.54mm:PinHeader_1x02_P2.54mm_Vertical | 1 | DNP
9 | J3 | BUTTON | POWER IN | Connector_PinHeader_2.54mm:PinHeader_1x02_P2.54mm_Vertical | 1 | DNP
10 | Q1 | AO3401A |  | Package_TO_SOT_SMD:SOT-23 | 1 | AO3401A | Alpha & Omega
11 | Q2 | AO3400A |  | Package_TO_SOT_SMD:SOT-23 | 1 | AO3400A | Alpha & Omega
12 | R1 | 10K |  | Resistor_SMD:R_0603_1608Metric | 1 | WR06X1002FTL | Walsin
13 | R4 | 300K |  | Resistor_SMD:R_0603_1608Metric | 1 | WR06X3003FTL | Walsin
14 | R5 | 1M |  | Resistor_SMD:R_0603_1608Metric | 1 | WR06X1004FTL | Walsin
15 | R6 | 1K |  | Resistor_SMD:R_0603_1608Metric | 1 | WR06X1001FTL | Walsin
16 | R7 | 200R |  | Resistor_SMD:R_0603_1608Metric | 1 | WR06X2000FTL | Walsin
17 | R2,R3 | 100K |  | Resistor_SMD:R_0603_1608Metric | 2 | WR06X1003FTL | Walsin
18 | SW1 | BUTTON | BUTTON | CIRCUITSTATE_Switch_SMD:CK_SW_SPST_UK-B0273-SP25Y | 1 | TS-1088R-02526 | XUNPU